## Inputs_Training
Accelerating Voltage (V in kV) | Beam Current (I in mA) | Welding Speed ( S in mm/min)
56 | 61 | 909
56 | 61 | 1012
56 | 62 | 902
56 | 62 | 1067
56 | 62 | 1133
56 | 62 | 1134
56 | 64 | 962
56 | 64 | 1015
56 | 65 | 878
56 | 65 | 1029
56 | 65 | 1095
56 | 66 | 880
56 | 66 | 978
56 | 66 | 1083
56 | 66 | 1089
56 | 66 | 1123
56 | 67 | 987
56 | 67 | 1000
56 | 67 | 1074
56 | 67 | 1189
56 | 68 | 939
56 | 68 | 1032
56 | 68 | 1140
56 | 69 | 1037
56 | 69 | 1081
56 | 70 | 1176
56 | 71 | 895
56 | 71 | 915
56 | 71 | 1012
56 | 71 | 1082
56 | 71 | 1135
56 | 72 | 916
56 | 72 | 1035
56 | 72 | 1090
56 | 74 | 892
56 | 74 | 971
56 | 74 | 1036
56 | 75 | 815
56 | 75 | 874
56 | 75 | 1130
56 | 75 | 1159
56 | 76 | 874
56 | 76 | 961
56 | 76 | 1090
56 | 77 | 1017
56 | 78 | 818
56 | 78 | 913
56 | 79 | 826
56 | 79 | 857
56 | 79 | 898
56 | 79 | 908
56 | 79 | 1155
56 | 80 | 1028
57 | 60 | 851
57 | 61 | 866
57 | 61 | 872
57 | 61 | 953
57 | 61 | 1016
57 | 61 | 1112
57 | 62 | 852
57 | 62 | 865
57 | 62 | 949
57 | 63 | 922
57 | 63 | 957
57 | 64 | 1064
57 | 64 | 1177
57 | 64 | 1193
57 | 65 | 949
57 | 65 | 1130
57 | 66 | 995
57 | 66 | 999
57 | 66 | 1125
57 | 66 | 1142
57 | 66 | 1177
57 | 66 | 1199
57 | 67 | 1031
57 | 67 | 1123
57 | 67 | 1140
57 | 68 | 835
57 | 68 | 1060
57 | 68 | 1089
57 | 68 | 1120
57 | 68 | 1137
57 | 69 | 810
57 | 69 | 924
57 | 70 | 840
57 | 70 | 1045
57 | 70 | 1063
57 | 71 | 831
57 | 71 | 1110
57 | 71 | 1131
57 | 71 | 1186
57 | 72 | 982
57 | 72 | 1107
57 | 73 | 877
57 | 73 | 961
57 | 73 | 1105
57 | 73 | 1106
57 | 74 | 821
57 | 74 | 893
57 | 74 | 912
57 | 74 | 1080
57 | 75 | 993
57 | 75 | 1089
57 | 76 | 825
57 | 76 | 927
57 | 76 | 937
57 | 76 | 986
57 | 76 | 1037
57 | 76 | 1186
57 | 77 | 983
57 | 77 | 1059
57 | 78 | 819
57 | 78 | 983
57 | 78 | 1183
57 | 79 | 866
57 | 79 | 989
57 | 79 | 1065
57 | 80 | 1040
58 | 61 | 854
58 | 61 | 1103
58 | 62 | 865
58 | 62 | 880
58 | 62 | 945
58 | 62 | 973
58 | 62 | 1128
58 | 63 | 910
58 | 63 | 1147
58 | 63 | 1187
58 | 64 | 875
58 | 64 | 884
58 | 65 | 909
58 | 65 | 1127
58 | 65 | 1161
58 | 66 | 985
58 | 66 | 1018
58 | 66 | 1052
58 | 66 | 1115
58 | 66 | 1193
58 | 67 | 1051
58 | 68 | 971
58 | 68 | 1080
58 | 69 | 810
58 | 69 | 818
58 | 69 | 838
58 | 69 | 846
58 | 69 | 930
58 | 69 | 968
58 | 69 | 973
58 | 69 | 1052
58 | 69 | 1121
58 | 69 | 1130
58 | 69 | 1191
58 | 69 | 1199
58 | 70 | 927
58 | 70 | 1177
58 | 70 | 1184
58 | 71 | 825
58 | 71 | 936
58 | 71 | 974
58 | 71 | 1019
58 | 71 | 1120
58 | 72 | 1047
58 | 72 | 1110
58 | 72 | 1135
58 | 73 | 912
58 | 73 | 938
58 | 73 | 950
58 | 73 | 960
58 | 73 | 1106
58 | 73 | 1113
58 | 74 | 861
58 | 74 | 885
58 | 74 | 893
58 | 74 | 1103
58 | 75 | 1066
58 | 76 | 804
58 | 76 | 957
58 | 76 | 1088
58 | 76 | 1138
58 | 76 | 1172
58 | 76 | 1196
58 | 77 | 817
58 | 77 | 824
58 | 77 | 961
58 | 77 | 1094
58 | 77 | 1176
58 | 78 | 917
58 | 78 | 951
58 | 78 | 1002
58 | 78 | 1092
58 | 78 | 1103
58 | 79 | 981
58 | 79 | 1116
58 | 79 | 1155
58 | 80 | 829
58 | 80 | 1003
59 | 60 | 1027
59 | 60 | 1108
59 | 61 | 1052
59 | 61 | 1059
59 | 61 | 1109
59 | 61 | 1116
59 | 61 | 1118
59 | 61 | 1159
59 | 62 | 946
59 | 62 | 1112
59 | 62 | 1162
59 | 63 | 830
59 | 63 | 997
59 | 63 | 1040
59 | 63 | 1099
59 | 64 | 805
59 | 64 | 888
59 | 64 | 897
59 | 64 | 963
59 | 64 | 1117
59 | 65 | 1193
59 | 66 | 937
59 | 66 | 1097
59 | 66 | 1161
59 | 67 | 828
59 | 67 | 914
59 | 68 | 816
59 | 68 | 994
59 | 68 | 1153
59 | 68 | 1158
59 | 69 | 884
59 | 69 | 997
59 | 69 | 1077
59 | 70 | 1112
59 | 70 | 1128
59 | 70 | 1130
59 | 71 | 916
59 | 71 | 1014
59 | 72 | 839
59 | 72 | 898
59 | 72 | 927
59 | 72 | 1183
59 | 73 | 1000
59 | 73 | 1049
59 | 75 | 812
59 | 75 | 981
59 | 75 | 1007
59 | 75 | 1072
59 | 76 | 1187
59 | 77 | 819
59 | 77 | 1003
59 | 77 | 1141
59 | 77 | 1197
59 | 78 | 877
59 | 78 | 1042
59 | 78 | 1127
59 | 78 | 1155
59 | 79 | 828
59 | 79 | 939
59 | 79 | 1162
59 | 79 | 1178
59 | 80 | 1098
60 | 61 | 1067
60 | 63 | 945
60 | 63 | 1010
60 | 63 | 1146
60 | 64 | 1091
60 | 65 | 832
60 | 65 | 960
60 | 65 | 999
60 | 65 | 1082
60 | 66 | 876
60 | 66 | 919
60 | 68 | 804
60 | 68 | 906
60 | 68 | 1030
60 | 68 | 1153
60 | 69 | 1010
60 | 69 | 1014
60 | 70 | 1126
60 | 71 | 1039
60 | 75 | 817
60 | 76 | 959
60 | 76 | 1090
60 | 77 | 965
60 | 79 | 1021
44 | 60 | 800
60 | 60 | 800
44 | 80 | 800
60 | 80 | 800
44 | 60 | 1200
60 | 60 | 1200
44 | 80 | 1200
60 | 80 | 1200
44 | 70 | 1000
60 | 70 | 1000
52 | 60 | 1000
52 | 80 | 1000
52 | 70 | 800
52 | 70 | 1200
52 | 70 | 1000
52 | 70 | 1000
52 | 70 | 1000

## Outputs_Training
Bead Width (BW in mm) | Bead Penetration (BW in mm) | Yield Strength (Y in MPA) | Ultimate Tensile Strength (UTS in Mpa)
1.2073 | 6.0822 | 193.245 | 240.4953
1.1731 | 5.9916 | 203.3859 | 247.4629
1.2195 | 6.092 | 193.3786 | 239.2368
1.1661 | 5.9499 | 209.5496 | 251.4136
1.1474 | 5.8904 | 217.1006 | 258.3167
1.1472 | 5.8895 | 217.2198 | 258.4302
1.2175 | 6.051 | 199.7537 | 241.0069
1.2005 | 6.0082 | 204.5692 | 244.9485
1.2553 | 6.1188 | 193.6683 | 235.3992
1.2049 | 6.0028 | 206.0547 | 245.1826
1.1854 | 5.9495 | 212.4856 | 251.3681
1.2631 | 6.119 | 194.4892 | 234.5895
1.2296 | 6.0472 | 201.809 | 240.2746
1.1974 | 5.9665 | 211.1651 | 249.2073
1.1957 | 5.9617 | 211.7471 | 249.8065
1.1861 | 5.9347 | 215.1412 | 253.3834
1.2349 | 6.0445 | 202.771 | 239.9947
1.2307 | 6.0351 | 203.811 | 240.9691
1.2082 | 5.98 | 210.1876 | 247.3745
1.177 | 5.8907 | 221.6406 | 260.2262
1.2586 | 6.0814 | 199.5021 | 235.864
1.2286 | 6.0165 | 206.477 | 242.614
1.1977 | 5.9372 | 216.1184 | 253.3465
1.2347 | 6.0176 | 206.8278 | 242.0907
1.2217 | 5.9869 | 210.4173 | 246.1356
1.2032 | 5.9265 | 218.4659 | 255.639
1.2956 | 6.1126 | 197.9655 | 230.7119
1.2886 | 6.1008 | 199.0054 | 231.7194
1.2567 | 6.0417 | 204.8545 | 238.1188
1.2357 | 5.997 | 209.9056 | 244.2952
1.2209 | 5.9619 | 214.1928 | 249.8407
1.2949 | 6.1005 | 199.3354 | 230.838
1.2563 | 6.0307 | 206.2548 | 239.04
1.2401 | 5.9967 | 210.1324 | 244.1066
1.3157 | 6.1121 | 198.7906 | 227.771
1.2888 | 6.0713 | 202.2809 | 232.2501
1.2684 | 6.036 | 205.8173 | 237.1833
1.3496 | 6.1462 | 196.7766 | 224.0839
1.3278 | 6.1191 | 198.4267 | 226.0459
1.2472 | 5.9873 | 211.3124 | 245.3092
1.2395 | 5.971 | 213.359 | 248.5931
1.3332 | 6.1167 | 198.6902 | 225.1043
1.3033 | 6.0769 | 201.6897 | 229.6692
1.2637 | 6.0129 | 208.1157 | 240.1524
1.2905 | 6.051 | 203.8571 | 232.6937
1.3638 | 6.132 | 198.1561 | 221.3649
1.3294 | 6.0954 | 199.9968 | 224.9855
1.3652 | 6.1242 | 198.5792 | 220.6342
1.3538 | 6.1134 | 198.9545 | 221.6096
1.3391 | 6.0985 | 199.6606 | 223.2932
1.3356 | 6.0948 | 199.869 | 223.7718
1.2605 | 5.9918 | 209.5247 | 244.0561
1.3007 | 6.0477 | 202.9722 | 230.5978
1.2228 | 6.1446 | 185.7037 | 238.3377
1.2278 | 6.1347 | 187.9803 | 238.0546
1.2255 | 6.1295 | 188.5003 | 238.3642
1.1953 | 6.0586 | 196.0201 | 243.484
1.1733 | 6.0019 | 202.5131 | 248.6755
1.1425 | 5.9128 | 213.491 | 258.6211
1.2439 | 6.1492 | 187.7384 | 236.3495
1.2388 | 6.1384 | 188.7954 | 236.9808
1.2073 | 6.0674 | 196.2041 | 242.1463
1.2275 | 6.0945 | 194.3511 | 239.2392
1.2148 | 6.0655 | 197.4645 | 241.6861
1.1885 | 5.9815 | 208.1077 | 250.1111
1.1545 | 5.8835 | 220.6284 | 263.4362
1.1501 | 5.8692 | 222.5478 | 265.5981
1.2373 | 6.0806 | 197.6732 | 238.9885
1.1779 | 5.9337 | 214.948 | 256.3786
1.2305 | 6.0493 | 201.8472 | 241.5076
1.2292 | 6.0462 | 202.1894 | 241.8456
1.1888 | 5.9463 | 214.1314 | 254.6761
1.1837 | 5.9324 | 215.9153 | 256.7313
1.1737 | 5.9035 | 219.7171 | 261.2051
1.1676 | 5.8851 | 222.1959 | 264.1844
1.2275 | 6.0268 | 205.0507 | 243.6172
1.1985 | 5.9559 | 213.6113 | 253.3306
1.1935 | 5.9425 | 215.3247 | 255.3726
1.3079 | 6.1677 | 191.5756 | 229.4065
1.2268 | 6.0107 | 207.5058 | 245.338
1.2177 | 5.9891 | 210.0821 | 248.3733
1.2082 | 5.9658 | 212.9681 | 251.866
1.2031 | 5.9529 | 214.6087 | 253.8901
1.3264 | 6.1828 | 191.0565 | 227.4295
1.2822 | 6.1095 | 197.3847 | 233.0265
1.3225 | 6.1631 | 193.1906 | 227.5148
1.2484 | 6.0315 | 205.9773 | 241.6554
1.2425 | 6.0192 | 207.3851 | 243.4321
1.3339 | 6.1671 | 193.4046 | 226.0969
1.2358 | 5.9928 | 210.8401 | 247.3557
1.2295 | 5.9785 | 212.5998 | 249.7956
1.2138 | 5.9405 | 217.5053 | 256.7433
1.285 | 6.0784 | 201.4808 | 233.9303
1.2443 | 6.0004 | 210.1238 | 245.8902
1.3306 | 6.1386 | 196.3092 | 226.0296
1.2996 | 6.0922 | 200.2961 | 231.2351
1.2522 | 6.0069 | 209.462 | 244.5357
1.2519 | 6.0063 | 209.5359 | 244.6474
1.3596 | 6.1653 | 194.7539 | 222.5399
1.3315 | 6.129 | 197.2595 | 225.7938
1.3243 | 6.1191 | 198.0434 | 226.8829
1.2668 | 6.0263 | 207.2061 | 240.7014
1.302 | 6.077 | 201.7993 | 231.4946
1.2707 | 6.025 | 207.2782 | 240.5189
1.3709 | 6.1566 | 195.8035 | 220.5405
1.3318 | 6.1101 | 198.8412 | 225.6164
1.3281 | 6.1053 | 199.2185 | 226.2633
1.3108 | 6.0815 | 201.2728 | 229.8187
1.2936 | 6.0558 | 203.7731 | 234.1991
1.2486 | 5.9755 | 213.1937 | 250.9694
1.3178 | 6.0833 | 200.9269 | 228.4651
1.2925 | 6.0468 | 204.462 | 235.1664
1.385 | 6.1506 | 196.4718 | 218.1699
1.3235 | 6.0832 | 200.6727 | 227.3431
1.2613 | 5.9883 | 210.9652 | 248.2348
1.3718 | 6.1287 | 197.4387 | 218.9684
1.3269 | 6.0803 | 200.5778 | 226.6869
1.3017 | 6.0478 | 203.5913 | 233.4722
1.3149 | 6.0595 | 201.9479 | 229.9255
1.2396 | 6.1628 | 185.2126 | 236.8459
1.1461 | 5.9359 | 210.9615 | 259.0472
1.2466 | 6.1563 | 187.0558 | 236.3099
1.2404 | 6.1436 | 188.3233 | 237.2197
1.2145 | 6.0876 | 194.1849 | 241.8554
1.2038 | 6.0631 | 196.8948 | 244.1994
1.1495 | 5.9221 | 213.9101 | 260.9566
1.2394 | 6.1218 | 191.6284 | 238.036
1.1546 | 5.9145 | 215.9905 | 262.2096
1.1422 | 5.8776 | 220.889 | 267.7666
1.2645 | 6.1533 | 189.4721 | 234.5563
1.2608 | 6.1461 | 190.1721 | 235.1145
1.2613 | 6.1292 | 192.7674 | 235.5867
1.1826 | 5.9512 | 213.1693 | 257.1041
1.1718 | 5.9219 | 216.9596 | 261.6022
1.2423 | 6.0738 | 199.3673 | 240.4347
1.2302 | 6.048 | 202.251 | 243.5386
1.2181 | 6.0209 | 205.3839 | 247.0402
1.1968 | 5.9697 | 211.6228 | 254.3431
1.1723 | 5.9044 | 220.128 | 264.851
1.2285 | 6.0279 | 205.2446 | 245.6972
1.2672 | 6.0923 | 198.6747 | 236.7698
1.2282 | 6.0118 | 207.73 | 247.6655
1.3418 | 6.2023 | 189.1835 | 225.2864
1.3383 | 6.1972 | 189.577 | 225.633
1.3298 | 6.1844 | 190.6004 | 226.5742
1.3264 | 6.1792 | 191.0257 | 226.9805
1.2923 | 6.1236 | 196.0397 | 232.2769
1.2777 | 6.0976 | 198.6372 | 235.291
1.2758 | 6.0941 | 198.9943 | 235.7162
1.2472 | 6.0383 | 205.1067 | 243.3198
1.224 | 5.9878 | 211.1705 | 251.3222
1.221 | 5.9811 | 212.0113 | 252.4595
1.2021 | 5.9348 | 218.0131 | 260.7376
1.1997 | 5.9286 | 218.8394 | 261.8969
1.3026 | 6.1273 | 196.1458 | 230.8375
1.2154 | 5.954 | 215.9267 | 257.4703
1.2133 | 5.9488 | 216.6084 | 258.4558
1.3531 | 6.1902 | 191.2767 | 223.5606
1.3078 | 6.1229 | 196.9278 | 230.2826
1.2933 | 6.0989 | 199.2644 | 233.3386
1.2767 | 6.0698 | 202.2967 | 237.4555
1.2422 | 6.0019 | 210.1495 | 248.6614
1.2752 | 6.0555 | 204.0804 | 239.0333
1.2539 | 6.0147 | 208.8162 | 246.1587
1.2458 | 5.9981 | 210.8517 | 249.2795
1.3338 | 6.1384 | 196.0593 | 226.1007
1.3236 | 6.1237 | 197.3467 | 227.9708
1.319 | 6.1168 | 197.9732 | 228.8948
1.3151 | 6.111 | 198.5109 | 229.694
1.2634 | 6.0226 | 207.9792 | 244.3996
1.2611 | 6.0182 | 208.5092 | 245.2474
1.3623 | 6.165 | 194.1949 | 221.7369
1.3525 | 6.1525 | 195.1134 | 223.1245
1.3492 | 6.1483 | 195.4378 | 223.6211
1.2722 | 6.0294 | 207.2024 | 242.7613
1.2922 | 6.055 | 204.2224 | 237.2616
1.4012 | 6.1864 | 193.4138 | 216.634
1.3389 | 6.1144 | 198.2516 | 225.7102
1.292 | 6.0462 | 205.0354 | 238.4409
1.2757 | 6.0186 | 208.2673 | 244.5063
1.2651 | 5.9994 | 210.6678 | 249.0116
1.2578 | 5.9855 | 212.4611 | 252.3774
1.4025 | 6.1766 | 194.1161 | 215.9414
1.3995 | 6.1736 | 194.2508 | 216.243
1.3443 | 6.1123 | 198.2875 | 224.7744
1.2969 | 6.0465 | 204.7562 | 237.8438
1.2708 | 6.0028 | 209.9963 | 248.2519
1.3679 | 6.131 | 196.6913 | 220.2386
1.3547 | 6.1162 | 197.7623 | 222.7237
1.3356 | 6.0933 | 199.6767 | 227.0292
1.3042 | 6.0506 | 203.956 | 236.3188
1.3006 | 6.0451 | 204.5579 | 237.6023
1.3497 | 6.1025 | 198.5439 | 223.9019
1.3026 | 6.042 | 204.4708 | 237.8569
1.2902 | 6.0233 | 206.6649 | 242.793
1.4162 | 6.1581 | 195.2111 | 212.7678
1.3476 | 6.093 | 198.9047 | 224.5644
1.164 | 6.017 | 200.0803 | 252.5448
1.134 | 5.9374 | 209.8899 | 262.3861
1.1672 | 6.0013 | 203.2129 | 254.0413
1.1646 | 5.9947 | 204.0217 | 254.8677
1.1464 | 5.9466 | 210.0012 | 261.1501
1.1439 | 5.9398 | 210.8667 | 262.0828
1.1432 | 5.9379 | 211.1152 | 262.3517
1.1291 | 5.8977 | 216.3358 | 268.099
1.2213 | 6.1054 | 192.3853 | 241.7924
1.1578 | 5.9536 | 210.3003 | 260.1747
1.1405 | 5.906 | 216.4633 | 267.1513
1.2835 | 6.2076 | 183.1625 | 231.9997
1.2129 | 6.0662 | 197.8018 | 245.3087
1.1963 | 6.0282 | 202.2124 | 249.9394
1.1745 | 5.975 | 208.6915 | 257.0953
1.3067 | 6.2287 | 182.3378 | 229.3409
1.2697 | 6.1626 | 188.5037 | 234.4524
1.2658 | 6.1553 | 189.231 | 235.117
1.2383 | 6.1009 | 194.9167 | 240.6509
1.18 | 5.9678 | 210.5888 | 258.0798
1.1658 | 5.9099 | 219.0496 | 267.6047
1.2716 | 6.1301 | 193.5051 | 235.6414
1.2098 | 6.0018 | 208.0307 | 252.689
1.1876 | 5.948 | 214.8589 | 261.4191
1.3297 | 6.2126 | 186.4976 | 226.6115
1.2921 | 6.1504 | 192.1901 | 232.4056
1.3457 | 6.2207 | 186.5953 | 224.6334
1.2701 | 6.0946 | 198.5502 | 238.1954
1.2118 | 5.9725 | 213.0339 | 257.4529
1.2101 | 5.9686 | 213.5476 | 258.1678
1.3258 | 6.1749 | 191.1336 | 227.4697
1.2791 | 6.0965 | 198.8567 | 237.1208
1.2488 | 6.0383 | 205.4207 | 246.0118
1.2462 | 6.0189 | 208.1573 | 249.0298
1.2406 | 6.0072 | 209.5969 | 251.1582
1.24 | 6.0057 | 209.7794 | 251.429
1.3317 | 6.1558 | 193.7632 | 227.1332
1.2921 | 6.0922 | 200.0459 | 236.0949
1.3745 | 6.202 | 190.3283 | 220.5387
1.3487 | 6.1673 | 193.0746 | 224.4015
1.3364 | 6.1498 | 194.6056 | 226.6403
1.2411 | 5.9827 | 213.3019 | 256.1299
1.316 | 6.1072 | 198.8682 | 231.8749
1.2972 | 6.077 | 202.0455 | 237.1088
1.4128 | 6.2089 | 190.9206 | 215.0261
1.3406 | 6.1217 | 197.5028 | 227.2266
1.3304 | 6.1074 | 198.8755 | 229.7795
1.3059 | 6.0706 | 202.7271 | 236.9502
1.2743 | 6.0084 | 210.0385 | 250.9433
1.4255 | 6.1982 | 191.9626 | 212.652
1.3479 | 6.1124 | 198.0882 | 226.5557
1.2975 | 6.0401 | 205.8376 | 242.9071
1.2789 | 6.0089 | 209.7537 | 250.9908
1.4072 | 6.1698 | 193.5101 | 214.6755
1.3405 | 6.0945 | 199.503 | 229.2362
1.3098 | 6.0519 | 204.0992 | 239.57
1.3003 | 6.0373 | 205.8379 | 243.3959
1.436 | 6.186 | 192.7558 | 210.372
1.3882 | 6.1413 | 195.1611 | 217.8908
1.3051 | 6.0384 | 205.2821 | 242.9251
1.2998 | 6.0303 | 206.2798 | 245.231
1.3341 | 6.0723 | 200.8502 | 232.9354
1.1665 | 6.0059 | 202.9629 | 256.6918
1.2436 | 6.1319 | 190.6617 | 239.9222
1.216 | 6.0746 | 197.0283 | 246.7547
1.1628 | 5.9498 | 212.2903 | 264.6947
1.1962 | 6.0098 | 205.7148 | 255.324
1.3203 | 6.2311 | 182.8023 | 227.8059
1.2622 | 6.1288 | 192.8705 | 238.4161
1.2456 | 6.0965 | 196.4006 | 242.5171
1.2121 | 6.0259 | 204.6325 | 252.5948
1.3117 | 6.1987 | 186.6557 | 229.4833
1.2923 | 6.1654 | 189.8813 | 233.0542
1.369 | 6.252 | 183.5769 | 221.6762
1.3213 | 6.1803 | 189.8254 | 228.9404
1.2682 | 6.0881 | 199.4116 | 241.5073
1.2208 | 5.9913 | 211.0778 | 258.0229
1.2876 | 6.1079 | 197.7244 | 237.6797
1.2859 | 6.105 | 198.0432 | 238.131
1.2528 | 6.0281 | 207.4073 | 250.9434
1.2971 | 6.0962 | 199.7453 | 237.9742
1.4342 | 6.2305 | 188.6308 | 212.027
1.3786 | 6.1564 | 194.0573 | 221.6021
1.3253 | 6.0848 | 201.1924 | 236.5923
1.3847 | 6.1536 | 194.161 | 220.6416
1.3778 | 6.1276 | 195.8414 | 223.4305
1.283 | 6.084 | 185.68 | 238.47
1.281 | 6.297 | 172.72 | 228.46
1.215 | 6.076 | 196.27 | 247.41
1.481 | 6.133 | 192.39 | 207.33
1.288 | 5.898 | 217.58 | 221.94
1.108 | 5.826 | 224.45 | 281.64
1.204 | 5.903 | 209.47 | 245.12
1.328 | 6.082 | 201.1 | 242.31
1.267 | 5.967 | 199.87 | 233.1
1.282 | 6.153 | 196.66 | 235.94
1.165 | 5.898 | 200.7 | 243.42
1.252 | 6.064 | 207.57 | 234.74
1.281 | 6.152 | 197.39 | 236.78
1.181 | 5.834 | 220.94 | 252.48
1.242 | 5.958 | 211.02 | 246.41
1.239 | 6.038 | 210.71 | 224.69
1.23 | 6.025 | 203.08 | 243.71

## Inputs_Test
Accelerating Voltage (V in kV) | Beam Current (I in mA) | Welding Speed ( S in mm/min)
48 | 65 | 900
48 | 75 | 900
48 | 65 | 1100
48 | 75 | 1100
56 | 65 | 900
56 | 75 | 900
56 | 65 | 1100
56 | 75 | 1100

## Outputs_Test
Bead Width (BW in mm) | Bead Penetration (BW in mm) | Yield Strength (Y in MPA) | Ultimate Tensile Strength (UTS in Mpa)
1.154 | 6.052 | 201.07 | 223.64
1.208 | 6.032 | 212.55 | 247.15
1.141 | 5.852 | 209.51 | 246.23
1.102 | 6.064 | 190.22 | 229.05
1.3 | 6.043 | 197.58 | 233.91
1.357 | 6 | 211.83 | 241.56
1.194 | 5.721 | 206.28 | 245.43
1.262 | 5.931 | 213.24 | 250.62